## 采购清单8.19
厦门市职工服务中心共享楼室内外健身器材采购项目清单
序号 | 项目 | 名称 |  | 数量 | 单位 | 参数 | 价格（元）
1 | 室外健身器材 | 双杠 |  | 1 | 站 | 1.规格：≥ 2533×777×1300mm； 2.主要功能：增强臂力，锻炼肩臂肌肉耐力； 3.锻炼方法： 1）分腿骑坐前进； 2）杠端跳起越杠追逐跑； 3）杠上外侧坐越两杠下； 4）双手握杠跳起成直臂支撑，然后身体下至两肘成直角，再用力撑起成直臂支撑； 5）双手握杠跳起直臂支撑，双腿提起与上体成90度，然后返回原位为1次； 4.参数说明： 1）主要承载立柱尺寸：不小于φ114×3.0mm热镀锌管； 2）主要承载横梁尺寸：不小于φ42×3.0mm合金钢管； 3）两杠内侧距离为492mm，杠长为2500mm，相应的纵向立柱中心距为1500mm，杠面高度为1300mm，横杆外径：42mm； 4）横杆使用弹性杠面，两侧使用软性堵头有效避免刚性碰撞，提高使用安全性； ▲5.产品表面涂层按照GB/T23987-2009中耐老化实验方法，经过不少于240小时测试，其结果符合GB/T1766-2008标准要求，且综合评定等级为0级；须提供国家认可的第三方机构出具的具有CMA或CNAS标识的有效检验（检测）报告复印件进行佐证； ▲6.产品漆膜按照GB/T 23991-2009检测，结果不含有砷、铬、硒、锑、镉、汞、钡和铅等对人体有害的重金属元素；须提供国家认可的第三方机构出具的具有CMA或CNAS标识的有效检验（检测）报告复印件进行佐证； ▲7.产品钢管采用优质钢管，钢管经过磁粉无损检测（MT）后，表面无缺陷，符合M1级验收标准；须提供国家认可的第三方机构出具的具有CMA或CNAS标识的有效检验（检测）报告复印件进行佐证。
2 |  | 健身架 | CF架（不锈钢） | 1 | 套 | 1.不锈钢立柱5米*3； 2.不锈钢立柱3米*4； 3.不锈钢立柱3米*3； 4.不锈钢四边形横杠； 5.1.5米*4 不锈钢； 6.四边形横杠2米*2； 7.不锈钢logo牌*1； 8.不锈钢1.8米斜杆*4； 9.不锈钢横杠*1。
3 |  | 忍者飞 | 方管立柱 | 6 | 根 | 1.材质：钢管；
4 |  |  | 横杆 | 5.2 | 米 | 1.材质：钢管；
5 |  |  | 双排架 | 15.3 | 米 | 1.材质：钢管；
6 |  |  | 卡扣 | 22 | 个 | 1.材质：铝合金；
7 |  |  | 单扣 | 6 | 个 | 1.材质：铝合金；
8 |  |  | 多功能云梯 | 1 | 个 | 1.材质：金属；
9 |  |  | 陀螺 | 3 | 个 | 1.材质：PE；
10 |  |  | 桁架双摆锤 | 2 | 对 | 1.材质：PE；
11 |  |  | 洞洞板 | 1 | 个 | 1.材质：木板； 2.规格：240*30*4厘米。
12 |  |  | 吊环 | 6 | 对 | 1.材质：木质，带编织带。
13 |  |  | 穿针引线 | 1 | 对 | 1.材质：金属； 规格：300厘米。
14 |  |  | 方管立柱护套 | 6 | 个 | 1.材质：PU加海绵； 2.规格：8*8*200厘米。
15 |  |  | 保护垫 | 7.5 | 平方 | 1.材质：PV夹网革加高密度海绵； 2.厚度：20厘米厚。
16 | 室内健身器材 | 大腿内外侧肌训练器 |  | 1 | 台 | 1.外形尺寸：≥1345x1330x1540mm； 2.锻炼部位：大腿内外侧肌； 3.主框架：材质：Q235A；规格：龙门架平椭≥150x50xT2.0，副架平椭≥120x50xT2.0； 4.导杆：实心、镀铬；规格：≥∮19x1250； 5.滑轮：尼龙+玻璃纤维；规格：≥∮117； 6.防护罩：龙门架两侧防护；材质：铁皮+亚克力板，亚克力板单面磨砂半透明，δ=3mm； 7.配重铁：材质：铸铁 8.最大配重：≥90KG 9.最小配重：5KG ▲10.产品原材料管材依据GB/T 1843-2008检测标准，耐冲击性度≥19KJ/m2； 依据GB/T 9341-2008检测标准，耐弯曲强度 ≥14.0MPa；依据GB/T 26696-2011检测标准，耐划痕性≤3级；依据GB/T 5470-2008检测标准，低温脆性-40℃*3min下无破坏等测试；须提供国家认可的第三方机构出具的具有CMA或CNAS标识的有效检验（检测）报告复印件进行佐证； ▲11.产品钢管漆膜涂层按GB/T 10125-2021进行500h盐雾腐蚀测试后，龟裂、脱落、起泡、褪色、粉化评定等级均达到0级；须提供国家认可的第三方机构出具的具有CMA或CNAS标识的有效检验（检测）报告复印件进行佐证； ▲12.产品坐垫采用环保PVC；耐碱汗渍、耐酸汗渍、耐水的色牢度等级均＞4级；且甲醛、PH值、异味检验符合要求；须提供国家认可的第三方机构出具的具有CMA或CNAS标识的有效检验（检测）报告复印件进行佐证。
17 |  | 哑铃架 |  | 1 | 台 | 1.可放置6付哑铃; 2.产品尺寸：≥1430x582x863mm; 3.自由力量训练配套器材，配合放置哑铃使用; ▲4.所投健身器材钢管漆膜涂层按GB/T 10125-2021进行500h盐雾腐蚀测试后，按照GB/T 6461-2002进行评级，耐腐蚀等级达到10级；须提供国家认可的第三方机构出具的具有CMA或CNAS标识的有效检验（检测）报告复印件进行佐证； ▲5.所投健身器材钢管的焊道焊缝按照GB/T 26955-2011进行宏观测试，焊缝无裂纹、空穴、夹杂、缺陷等，等级达到B级；须提供国家认可的第三方机构出具的具有CMA或CNAS标识的有效检验（检测）报告复印件进行佐证。
18 |  | 普拉提设备 | 核心床 | 1 | 张 | 1.产品尺寸（长宽高）：≥2300*615*310mm; 2.框架材质：gutchess 白枫木、FAS等级白枫木； 3.抗阻系统：≥5根钢丝弹簧，3档距离可调； 4.整床重量：≥75kg； 5.主轴材质：316不锈钢; 6.功能配置：双向肩枕、可调头枕、刻度锁轮调节杆； 7.皮革：超纤维皮革； 8.海绵：运用45D高密海绵； 9.最大承重：200kg； 10.配件：； 11.软包颜色可选（绿色、土黄色、米色、大红色、土豪金、玫红色、深蓝色、摩卡色、棕色、灰色、黑色）； 12.木头床身厚度：≥3.5cm；
19 |  |  | 核心滑轨 | 1 | 张 | 1.产品尺寸（长宽高）：≥1835*945*2340mm; 2.框架材质：gutchess 白枫木、FAS等级白枫木； 3.整床重量：≥90kg； 4.木头床身厚度：≥3.5cm；
20 |  |  | 单一脊椎矫正器 | 1 | 台 | 1、产品尺寸（长宽高）：≥950*450*300mm; 2、框架材质：gutchess 白枫木、FAS等级白枫木+桦木多层板； 3、整床重量：≥12kg； 4、皮革：超纤维皮革； 5、海绵：运用45D高密海绵； 6、最大承重：120kg；
21 |  | 功能性小件 | 12kg牛角包 | 1 | 个 | 1.材料：PVC+珍珠棉+铁砂； 2.重量：12kg。
22 |  |  | 17kg牛角包 | 1 | 个 | 1.材料：PVC+珍珠棉+铁砂； 2.重量：17kg。
23 |  |  | 22kg牛角包 | 1 | 个 | 1.材料：PVC+珍珠棉+铁砂； 2.重量：22kg。
24 |  |  | 550mm瑜伽球 | 10 | 个 | 1.材料：PVC; 2.重量：1050g; 3.规格：550mm; 4.最大承重：1000lb。
25 |  |  | 750mm瑜伽球 | 2 | 个 | 1.材料：PVC; 2.重量：1050g; 3.规格：750mm; 4.最大承重：1000lb。
26 |  |  | 平衡训练器 | 2 | 个 | 1.材质：表皮 PVC，PP 底座； 2.尺寸：615*220mm； 3.球面纹理和底座垫圈，同时增加防滑性。
27 |  |  | 小海豚 | 2 | 个 | 1.结合了海豚的弯曲形状和人体脊柱骨骼的结构，补充脊柱的自然曲线； 2.优质聚氨酯，具有耐曲折、柔软度好、抗拉强度大、透气等性能，耐用亲肤，不易断裂； 3.大小不一的凸点设计，增加按摩功能，促进恢复，毛面工艺，很有质感，与地面接触可增加摩擦力，增强防滑性能； 4.产品尺寸：610*250*170mm。
28 |  |  | 橡胶瑜伽垫 | 20 | 张 | 1.材料：PVC； 2.重量：1.3kg； 3.尺寸：120×60×0.7cm。
29 |  |  | 瑜伽砖 | 40 | 个 | 1.材质：EWA制成； 2.时尚的设计，带有圆润的边缘和拐角； 3.尺寸：3''x6''x9''。
30 |  |  | 瑜伽伸展带 | 30 | 套 | 183*3.8cm。
31 |  |  | 高硬度泡沫半轴 | 1 | 个 | 1.高密度EPP环保材料模具压制而成，不易变成； 2.产品重量：200g； 3. 硬度：50度； 4.产品尺寸：900*150*75mm。
32 |  |  | 3英寸筋膜球 | 6 | 个 | 1.材质：PVC材质，柔软舒适； 2.可打气，软硬可调； 3.产品尺寸：3英寸。
33 |  |  | 4英寸筋膜球 | 6 | 个 | 1.材质：PVC材质，柔软舒适； 2.可打气，软硬可调； 3.产品尺寸：4英寸。
34 |  |  | 20cm筋膜球 | 2 | 个 | 1.材质：PVC材质，柔软舒适； 2.可打气，软硬可调； 3.产品尺寸：20cm。
合计
注：针对标注“▲”符号重要要求存在负偏离的，作无效报价处理。